## Total
lb/hr
| PM | PM10 | PM2.5 | SOX | NOX | CO | VOCs | HCHO | CO2
Compressors (Combined) | 0.31094 | 0.31094 | 0.31094 | 0.017522 | 2.4802 | 1.4468 | 0.77713 | 0.23975 | 3277.8387
Gen | 0.14064 | 0.14064 | 0.14064 | 0.0079252 | 0.088714 | 0.44357 | 0.88714 | 0.744 | 1482.6088
Reboiler | 0.012 | 0.012 | 0.012 | 0.0010068 | 0.1678 | 0.14095 | 0.0092291 |  | 201.3619
Dehy | 0.016 | 0.016 | 0.016 | 0.0013424 | 0.136 | 0.62 | 0.012305 |  | 268.4825
Total | 0.47958 | 0.47958 | 0.47958 | 0.027796 | 2.8727 | 2.6513 | 1.6858 | 0.98375 | 5230.2919
tpy
| PM | PM10 | PM2.5 | SOX | NOX | CO | VOCs | HCHO | CO2
Compressors (Combined) | 1.3619 | 1.3619 | 1.3619 | 0.076744 | 10.8633 | 6.3369 | 3.4038 | 1.0501 | 14356.9333
Gen | 0.61602 | 0.61602 | 0.61602 | 0.034712 | 0.38857 | 1.9428 | 3.8857 | 3.2587 | 6493.8267
Reboiler | 0.05256 | 0.05256 | 0.05256 | 0.0044098 | 0.73497 | 0.61738 | 0.040423 |  | 881.965
Dehy | 0.07008 | 0.07008 | 0.07008 | 0.0058798 | 0.59568 | 2.7156 | 0.053898 |  | 1175.9533
Total | 2.1006 | 2.1006 | 2.1006 | 0.12175 | 12.5826 | 11.6128 | 7.3839 | 4.3088 | 22908.6783
lb/hr
| PM | PM10 | PM2.5 | SOX | NOX | CO | VOCs | CO2
Dehy | 0.016 | 0.016 | 0.016 | 0.0013424 | 0.136 | 0.62 | 0.012305 | 268.4825
Reboiler | 0.012 | 0.012 | 0.012 | 0.0010068 | 0.1678 | 0.14095 | 0.0092291 | 201.3619
Total | 0.028 | 0.028 | 0.028 | 0.0023492 | 0.3038 | 0.76095 | 0.021535 | 469.8444
tpy
Dehy | 0.07008 | 0.07008 | 0.07008 | 0.0058798 | 0.59568 | 2.7156 | 0.053898 | 1175.9533
Reboiler | 0.05256 | 0.05256 | 0.05256 | 0.0044098 | 0.73497 | 0.61738 | 0.040423 | 881.965
Total | 0.12264 | 0.12264 | 0.12264 | 0.01029 | 1.3307 | 3.333 | 0.094321 | 2057.9183

## Compressor
Engine |  | Caterpillar; Model: 3606
| 1875 | bhp
| 8760 | hrs/yr
Fuel use | 12603 | scf/hr each
Use | 1028 | Btu/cf
Fuel use | 12955884 | Btu/hr
| 12.9559 | MMBtu/hr
| 453.59 | g/lb
For calculations, Btu/cf are rounded up from 1039.6642 Btu/cf lab analysis results
PM | 0.012 | lb/MMBtu | Article XXI
PM10 | 0.012 | lb/MMBtu | Article XXI
PM2.5 | 0.012 | lb/MMBtu | Article XXI
SOX | 0.000588 | lb/MMBtu | AP-42
NOX | 0.3 | g/hp-hr | engine spec
CO | 0.175 | g/hp-hr | catalyst mfg
VOCs | 0.094 | g/hp-hr | catalyst mfg
HCHO | 0.029 | g/hp-hr | catalyst mfg
CO2 | 110 | lb/MMBtu | AP-42
lb/hr
| PM | PM10 | PM2.5 | SOX | NOX | CO | VOCs | HCHO | CO2
P-001 | 0.15547 | 0.15547 | 0.15547 | 0.0087608 | 1.2401 | 0.7234 | 0.38857 | 0.11988 | 1638.9193
P-002 | 0.15547 | 0.15547 | 0.15547 | 0.0087608 | 1.2401 | 0.7234 | 0.38857 | 0.11988 | 1638.9193
Total | 0.31094 | 0.31094 | 0.31094 | 0.017522 | 2.4802 | 1.4468 | 0.77713 | 0.23975 | 3277.8387
tpy
| PM | PM10 | PM2.5 | SOX | NOX | CO | VOCs | HCHO | CO2
P-001 | 0.68096 | 0.68096 | 0.68096 | 0.038372 | 5.4317 | 3.1685 | 1.7019 | 0.52506 | 7178.4666
P-002 | 0.68096 | 0.68096 | 0.68096 | 0.038372 | 5.4317 | 3.1685 | 1.7019 | 0.52506 | 7178.4666
Total | 1.3619 | 1.3619 | 1.3619 | 0.076744 | 10.8633 | 6.3369 | 3.4038 | 1.0501 | 14356.9333

## Gen
| 8760 | hrs/yr
| 1006 | hp
| 11720228 | Btu/hr
| 11.7202 | MMBtu/hr
| 11401 | scf/hr
| 0.011401 | MMcf/hr
| 453.59 | g/lb
| 1028 | Btu/cf
PM | 0.012 | lb/MMBtu | Article XXI
PM10 | 0.012 | lb/MMBtu | Article XXI
PM2.5 | 0.012 | lb/MMBtu | Article XXI
SOX | 0.000588 | lb/MMBtu | AP-42
NOX | 0.04 | g/hp-hr | engine spec
CO | 0.2 | g/hp-hr | engine spec
VOCs | 0.4 | g/hp-hr | engine spec
HCHO | 0.0552 | lb/MMBtu | AP-42
CO2 | 110 | lb/MMBtu | AP-42
| PM | PM10 | PM2.5 | SOX | NOX | CO | VOCs | HCHO | CO2
lb/hr | 0.14064 | 0.14064 | 0.14064 | 0.0079252 | 0.088714 | 0.44357 | 0.88714 | 0.744 | 1482.6088
tpy | 0.61602 | 0.61602 | 0.61602 | 0.034712 | 0.38857 | 1.9428 | 3.8857 | 3.2587 | 6493.8267
The emergency generator is rated at 1,006 hp. Calculations are based on 8760 hr/yr of operation. Note: A factor of 1.15 is added to the AP-42 emissions due to the variability of AP-42 emissions factors.

## Reboiler
| 1.5 | MMBtu/hr
| 8760 | hr/yr
| 1028 | Btu/cf
| 1459.144 | cf
| 0.0014591 | MMcf
PM | 0.008 | lb/MMBtu | Art XXI
PM10 | 0.008 | lb/MMBtu | Art XXI
PM2.5 | 0.008 | lb/MMBtu | Art XXI
SOX | 0.6 | lb/MMcf | AP-42
NOX | 100 | lb/MMcf | AP-42
CO | 84 | lb/MMcf | AP-42
VOCs | 5.5 | lb/MMcf | AP-42
CO2 | 120000 | lb/MMcf | AP-42
| PM | PM10 | PM2.5 | SOX | NOX | CO | VOCs | CO2
lb/hr | 0.012 | 0.012 | 0.012 | 0.0010068 | 0.1678 | 0.14095 | 0.0092291 | 201.3619
tpy | 0.05256 | 0.05256 | 0.05256 | 0.0044098 | 0.73497 | 0.61738 | 0.040423 | 881.965

## Dehy
| 2 | MMBtu/hr
| 8760 | hr/yr
| 1028 | Btu/cf
| 1945.5253 | cf
| 0.0019455 | MMcf
PM | 0.008 | lb/MMBtu | Art XXI
PM10 | 0.008 | lb/MMBtu | Art XXI
PM2.5 | 0.008 | lb/MMBtu | Art XXI
SOX | 0.6 | lb/MMcf | AP-42
NOX | 0.068 | lb/MMBtu | Flare EF
CO | 0.31 | lb/MMBtu | Flare EF
VOCs | 5.5 | lb/MMcf | AP-42
CO2 | 120000 | lb/MMcf | AP-42
| PM | PM10 | PM2.5 | SOX | NOX | CO | VOCs | CO2
lb/hr | 0.016 | 0.016 | 0.016 | 0.0013424 | 0.136 | 0.62 | 0.012305 | 268.4825
tpy | 0.07008 | 0.07008 | 0.07008 | 0.0058798 | 0.59568 | 2.7156 | 0.053898 | 1175.9533